## 清单报价表
GZ143地块房地产项目扬州印象馆钢结构采光顶报价清单
序 号 | 项目名称 | 项目特征 | 单位 | 数量 | 全费用固定单价（元） | 合价（元） | 备注
一 | 招标人提供的参考清单
1 | 钢箱梁制、安 | 1、钢材品种：Q355B,未尽之处详采光顶施工图 2、工程量包含箱梁、加劲肋、筋板、箱梁耳板、 支座及支座过渡板制安 3、氯丁橡胶垫包含在本清单报价中 4、箱梁下弦拉索另计 5、除锈要求:钢构表面均应进行喷射除锈,除锈等级为Sa2.5级。在钢材表面除锈检验合格后,应在要求时限内进行涂装。现场补漆应用电动工具除锈,达到St3级。 6、防腐要求：母漆(二道)(2x45μm),常温氟碳面漆(二道)(2x40μm),涂层干膜总厚度为150μm,其允许偏差为-25μm。 7、以上清单描术未尽之处以施工图及施工验收规范要求为准。 8、投标人根据招标人提供的施工图自行深化，并得到建设单位、监理单位、设计单位的认可。 | T | 19.682 |  | 0
2 | 型钢连系梁、系杆制安 | 1、钢材品种：Q355B,未尽之处详采光顶施工图 2、工程量包含连系梁 、系杆等各型杆件、支座板、 支座过渡板制安 3、箱梁下弦拉索另计 4、除锈要求:钢构表面均应进行喷射除锈,除锈等级为Sa2.5级。在钢材表面除锈检验合格后,应在要求时限内进行涂装。现场补漆应用电动工具除锈,达到St3级。 5、母漆(二道)(2x45μm),常温氟碳面漆(二道)(2x40μm),涂层干膜总厚度为150μm,其允许偏差为-25μm。 6、以上清单描术未尽之处以施工图及施工验收规范要求为准。 7、投标人根据招标人提供的施工图自行深化，并得到建设单位、监理单位、设计单位的认可。 | T | 38.634 |  | 0
3 | 采光顶铝板面层 | 1、中庭采光屋面 2、投标人按图纸要求自行深化设计 3、玻璃固定方式:详节点大样 4、铝板:3厚铝单板 5、内置100mm岩棉保温层（带铝箔+不锈钢钢丝网） 6、L50x50x5热镀锌角钢@分格 7、基层钢结构体系不在本清单报价，另计 8、清单工程量:按铝板成品表面积计算 9、报价中含安装连接件、泡沫条、耐候密封胶等安装附材 10、以上清单描术未尽之处以施工图及施工验收规范要求为准。 11、投标人根据招标人提供的施工图自行深化，并得到建设单位、监理单位、设计单位的认可。 | m2 | 521.2 |  | 0
4 | 采光顶玻璃面层 | 1、中庭采光屋面 2、投标人按采光顶图纸要求自行深化设计 3、铝板固定方式:详节点大样 4、玻璃:8中透光Low-e+12Ar+6+1.52PVB+6钢化中空夹胶玻璃，可破拆玻璃详图示 5、基层钢结构:另计 6、清单工程量:玻璃边线水平投影面积。 7、报价中含3mm厚U形槽连接件、铝合金附框、5mm厚绝缘垫片、泡沫条、耐候密封胶等安装附材 8、以上清单描术未尽之处以施工图及施工验收规范要求为准 9、投标人根据招标人提供的施工图自行深化，并得到建设单位、监理单位、设计单位的认可。 | m2 | 349.26 |  | 0
5 | 钢拉索 | 1、箱梁下弧钢拉索 2、Φ56钢索，含端头夹具，销栓、张紧装置 3、投标人按图纸要求委托专业索具厂家深化 4、以上清单描术未尽之处以施工图及施工验收规范要求为准 | 根 | 6 |  | 0
6 | 钢结构表面防火保护层 | 1、防火保护层类型:非膨胀型; 2、防火保护层等效热传导系数λi=0.05W(m.。C); 3、防火材料厚度:20mm。 4、本工程耐火等级为2级,主要承重构件中钢柱耐火极限≥2.5小时;梁耐火极限≥1.5小时;屋面钢结构及楼板耐火极限≥1.0小时。 5、工程中选用的钢结构防火涂料与防锈蚀油漆(涂料)之间应进行相容性试验及耐久性,试验合格后方可使用。必须有国家检测机构对其耐火性能认可的检测报告及生产许可证。 6、以上清单描术未尽之处以施工图及施工验收规范要求为准 | m2 | 801.8 |  | 0
7 | 钢结构脚手架 | 1、完成采光顶工程所需所有脚手架 | 项 | 1 |  | 0
8 | 大型机械设备进出场及安拆 | 完成采光顶工程所需机械进退场费用 | 项 | 1 |  | 0
9 | 小 计 |  | 元 |  |  | 0
二 | 投标人认为应增补清单报价子目
1 | [5 empty] | 0
2 | [5 empty] | 0
.... | [5 empty] | 0
| 小 计 |  |  |  |  | 0
三 | 投标总价 (一）+（二） |  |  |  |  | 0
报价说明：1）各报价单位需认真阅读招标文件及施工图纸，如有疑问请答疑。
2）本次报价表中全费用单价作为图纸图纸内完成各项工作的依据。全费用单价包含人材机、管理费、组织措施费、施工材料及辅材的损耗、脚手架费用、施工用水电费、材料采保费、各项验检测费、机械现场停置费、滞工费、试验费、安全文明施工措施费、临时设施费、已完工程保护费、竣工保洁、风险、规费、利润及税金（增值税专用发票税率9%）等一切费用，同时还包括市场调价风险。
3）如投标人认为招标人提供的清单存在：工程量偏差、内容缺项等疏漏情形时；可自行增补清单报价子目，否则，招标人将认为所有工程量及清单特征描术的偏离，均含在投标有所报总价中。
4）本次报价已充分考虑现场实际，并完全接受招标文件的内容要求，自行解决施工中遇到的困难。
报价人： （盖章）
授权委托人（或法人代表）签章：
日期：

## 综合单价分析表
全费用综合单价分析表
单位 ：
项目名称 | 全费用综合单价组成 | 产地/品牌 | 规格型号 | 单位 | 单位用量 | 单 价 | 合价（元）
①
材
料
费
②人工费
③机械费
④深化设计费、检测费
⑤措施及其他费
| ⑥直接费小计 | ①+②+③+④+⑤
| ⑦管理费及利润 | ⑥x 2%
| ⑧税金（9%增值税专用发票） | （⑥+⑦）*9 %
全费用综合单价（元）
说明：此表格式中费用组成仅供各投标人参考，投标人可自行增减。
投标单位（盖章）： 有效期：从报价之日起至工程竣工之日止
报价日期： 年 月 日